## BOM_Board2_PCB2_2026-01-22
No. | Quantity | Comment | Designator | Footprint | Value | Manufacturer Part | Manufacturer | Supplier Part | Supplier
1 | 4 | 22uF | C3,C4,C5,C6 | C1206 | 22uF | CL31A226KAHNNNE | SAMSUNG(三星) | C12891 | LCSC
2 | 8 | 100nF | C7,C8,C9,C10,C12,C15,C17,C18 | C0603 | 100nF | CC0603KRX7R9BB104 | YAGEO(国巨) | C14663 | LCSC
3 | 3 | 10uF | C11,C14,C16 | C0805 | 10uF | CL21A106KAYNNNE | SAMSUNG(三星) | C15850 | LCSC
4 | 1 | 100pF | C19 | C0402 | 100pF | 0402CG101J500NT | FH(风华) | C1546 | LCSC
5 | 2 | 100uF | C21,C22 | CAP-SMD_BD6.3-L6.6-W6.6-LS7.2-FD | 100uF | RVT100UF16V67RV0016 | KNSCHA(科尼盛) | C2887276 | LCSC
6 | 1 | 220uF | C23 | CAP-SMD_BD6.3-L6.6-W6.6-FD | 220uF | RVT220UF16V67RV0015 | KNSCHA(科尼盛) | C2887273 | LCSC
7 | 5 | SS34 | D2,D3,D4,D5,D6 | SMA_L4.3-W2.7-LS5.1-RD |  | SS34 | GOODWORK(固得沃克) | C908680 | LCSC
8 | 3 | DC-005-A200 | DC2,DC3,DC4 | DC-IN-TH_DC-005-A200 |  | DC-005-A200 | XUNPU(讯普) | C720557 | LCSC
9 | 2 | HDR-M_2.54_1x2P | H1,H4 | HDR-TH_2P-P2.54-V-M-1
10 | 1 | HDR-M_2.54_1x3P | H3 | HDR-TH_3P-P2.54-V-M
11 | 3 | 22uH | L4,L5,L6 | IND-SMD_L7.3-W6.6_MHCI06030 | 22uH | SMMS0630-220M | SXN(顺翔诺) | C128694 | LCSC
12 | 1 | XL-1608UBC-04 | LED1 | LED0603-RD_BLUE |  | XL-1608UBC-04 | XINGLIGHT(成兴光) | C965807 | LCSC
13 | 1 | NCD0603R1 | LED2 | LED0603-RD_RED |  | NCD0603R1 | 国星光电 | C84263 | LCSC
14 | 1 | PSC-1608U52GC-G4 | LED3 | LED0603-RD_GREEN |  | PSC-1608U52GC-G4 | HONGLITRONIC(鸿利光电) | C22371297 | LCSC
15 | 1 | XL-1608UYC-06 | LED4 | LED0603-RD-YELLOW |  | XL-1608UYC-06 | XINGLIGHT(成兴光) | C965802 | LCSC
16 | 2 | L2N7002SLLT1G | Q1,Q3 | SOT-23-3_L3.0-W1.7-P0.95-LS2.9-BR |  | L2N7002SLLT1G | LRC(乐山无线电) | C22446827 | LCSC
17 | 1 | SI2333CDS-T1-MS | Q2 | SOT-23-3_L3.0-W1.6-P1.90-LS2.8-BR |  | SI2333CDS-T1-MS | MSKSEMI(美森科) | C5278008 | LCSC
18 | 2 | 100mΩ | R10,R11 | R1206 | 100mΩ | CSR1206FTR100 | SEI(Stackpole Electronics Inc.) | C346763 | LCSC
19 | 7 | 10kΩ | R13,R14,R17,R18,R33,R36,R37 | R0402 | 10kΩ | 0402WGF1002TCE | UNI-ROYAL(厚声) | C25744 | LCSC
20 | 1 | 360kΩ | R15 | R0402 | 360kΩ | FRC0402F3603TS | FOJAN(富捷) | C2909351 | LCSC
21 | 1 | 3Ω | R16 | R0402 | 3Ω | FRC0402F3R00TS | FOJAN(富捷) | C2933093 | LCSC
22 | 6 | 1kΩ | R20,R21,R22,R34,R35,R38 | R0402 | 1kΩ | RC0402FR-071KL | YAGEO(国巨) | C106235 | LCSC
23 | 2 | 5.23kΩ | R25,R28 | R0402 | 5.23kΩ | RC0402FR-075K23L | YAGEO(国巨) | C477746 | LCSC
24 | 2 | 100kΩ | R26,R29 | R0402 | 100kΩ | RC0402FR-07100KL | YAGEO(国巨) | C60491 | LCSC
25 | 1 | 6.98kΩ | R31 | R0402 | 6.98kΩ | RC0402FR-076K98L | YAGEO(国巨) | C137944 | LCSC
26 | 1 | TP5100 | U1 | TQFN-16_L4.0-W4.0-P0.65-BL-EP |  | TP5100 | TOPPOWER(南京拓微) | C379389 | LCSC
27 | 2 | MT3608L | U3,U4 | SOT-23-6_L2.9-W1.7-P0.95-LS2.8-BL |  | MT3608L | 西安航天民芯 | C2932326 | LCSC
28 | 1 | DB301V-3.5-2P-GN-S | U6 | CONN-TH_DB301V-3.5-2P-GN |  | DB301V-3.5-2P-GN-S | DORABO(地博电气) | C695629 | LCSC